## Лист1
Неисправности и их локализация и устранение
Тип неисправности | Признаки неисправности | Тип неисправности | Возможные причины | Способ устранения
Неиспраности начального позиционирования (тест на касание) | Резак упирается в материал, не останавливается | Отсутствие электрического контакта между соплом плазматрона (или защитным колпачком) и обрабатываемым листом | Лист обрабатываемого материала не заземлен | Закрепите контактор от шины заземления ("крокодил") на лист, удостоверьтесь в хорошем контакте в точке крепления контактора (отсутствие ржавчины, краски, грунта, окалины).
|  |  | Станок не заземлен | Заземлите станок на шину заземления. Для консольного станка - заземлите широкий рельс, для портального станка - заземлите корпус портала
|  |  | Лист обрабатываемого материала имеет поверхность с высоким сопротивлением | Зачистите лист в точке контакта. Может помочь смачивание поверхности листа водой
|  |  | Загрязненный контактный элемент на резаке (сопло или экран) | Очистите или замените контактный элемент
|  |  | Неверное подключение внешних контактов блока THC | Проверьте надежность подключения провода от контакта "PILOT TORCH" до контактного элемента резака (сопла или защитного колпачка).
|  | Неисправность системы управления высотой горелки | Отсутствие электропитания | Проверьте положение выключателя блока, наличие электропитания.
|  |  | Не поступают сигналы управления на блок THC | Проверьте надежность подключения и целостность соединительного кабеля между станком и блоком THC.
|  |  | Не подключены разъемы внутри блока | Снимите крышку блока и проверьте положение разъемов межсоединительных кабелей внутри блока
| Тест не выполняется, резак не начинает движение вниз | Тест выключен | Выключена THC панель | Проверьте положение выключателя панели. Выключатель должен быть в положении "вверх" и светиться индикаторный светодиод включения панели.
|  |  | Тест отключен в программных настройках станка | Включите станок. Последовательно выберите и нажмите "F4 - Установки", "F1 - Системные", "F2 - УВГ". В строке "Касание" установите "ВКЛ" и нажмите "Сохранить"
|  | Не работает привод вертикального перемещения резака | Кабель управления приводом не подключен к станку | Проверьте надежность подключения разъема кабеля
|  |  | Направляющие, ролики, зубчатая рейка, шестерня привода чрезмерно загрязнены и мощности двигателя не хватает для перемещений | Очистите все механические элементы подачи. Удостоверьтесь в свободном ходе рейки подачи.
|  |  | Кабель управления приводом поврежден | Проверьте целостность кабеля. При необходимости замените кабель
|  |  | Отсутствует зацепление валом двигателя и зубчатой шестерней привода | Зафиксируйте шестерню на валу двигателя стопорным винтом
|  |  | Зубчатая рейка привода вошла в зацепление с корпусом привода | Устраните избыточный люфт рейки подачи резака регулировкой эксцентриков.
|  |  | Поврежден или не подключен провод между распределительной коробкой привода и двигателем | Проверьте правильность подключения разъема двигателя, он должен быть включен в ответную часть с маркировкой "MOTOR". При необходимости восстановите провод питания двигателя.
|  |  | Неисправен токоограничительный резистор на плате управления | Замените резистор на плате управления, 1Ом 2Вт. Устраните причину перегрузки мотора и избыточного тока.
| Тест выполняется, но резак не поднимается на требуемую для прожига высоту | Ошибка в настройках станка | Неверное значение параметра B в настройках THC панели | Измените значение параметра B THC панели, увеличивая его до достижения требуемой высоты резака при начальном позиционировании
Неисправности горизонтального позиционирования | При нажатии кнопки "СТАРТ" не начинается движение | Станок не готов к резке | Нажата клавиша разблокировки двигателей (синяя клавиша), клавиатура заблокирована | Установите клавишу блокировки двигателей в положение "ВЫКЛ"
|  |  | Нажата клавиша аварийной остановки (большая красная кнопка), клавиатура заблокирована | Установите клавишу аварийной остановки в положение "ВЫКЛ"
|  | Неисправность клавиатуры | Неисправна одна из клавиш контроллера и находится в нажатом состоянии | Проверьте клавиатуру. Для это войдите в меню проверки клавиатуры (ВКЛ->F5->F1) и идентифицируйте неисправную клавишу. Устраните неисправность
| Движение выполняется только по одной оси | Неисправность механического узла подачи | Чрезмерное загрязнение элементов подачи | Очистите ролики, направляющие, зубчатую рейку шестерню
|  |  | Отсутствует зацепление валом двигателя и зубчатой шестерней привода | Зафиксируйте шестерню на валу двигателя стопорным винтом
|  | Неисправность драйвера шагового двигателя | Повреждение драйвера шагового двигателя обратной ЭДС вследствие перемещения станка без разблокировки двигателя | Замените драйвер
|  | Неисправность двигателя | Повреждение шагового двигателя, излом оси двигателя, вследствие неверной регулировки | Замените двигатель и установите регулировочным винтом положение оси двигателя, обеспечивающее вращение без излома
| Геометрия вырезаемых деталей неверная, углы не прямые | Неверная юстировка механизма | Неверные регулировки юстировочных эксцентриков станка | Регулировкой эксцентриков, расположенных в основании контроллера, добейтесь требуемой перпендикулярности осей X и Y
Высота резака в процессе резке не соответствует требованиям | Высота резака не соответствует рекомендованным режимам резка | Ошибка в настройках станка | Неверное значение параметра A в настройках THC панели | Измените значение параметра А THC панели, увеличивая его до достижения требуемой высоты резака в процессе резки
|  | Неисправность системы управления высотой горелки | Отсутствие электропитания | Проверьте положение выключателя блока, наличие электропитания.
|  |  | Не поступают сигналы управления на блок THC | Проверьте надежность подключения и целостность соединительного кабеля между станком и блоком THC.
|  |  | Не подключены разъемы внутри блока | Снимите крышку блока и проверьте положение разъемов межсоединительных кабелей внутри блока
|  |  | Выключена THC панель | Проверьте положение выключателя панели. Выключатель должен быть в положении "вверх" и светиться индикаторный светодиод включения панели.
|  |  | Неверное подключение внешних контактов блока THC | Проверьте надежность и правильность подключения провода от контакта "TORCH-" и "WORK+"